## B.1 工程项目招标控制价封面(封-2)
| 富顺县精神病医院永年院区隔离病房维修改造（四.五层）工程 |  | 工程
招标控制价
招 标 人: |  | 富顺县精神病医院
（单位盖章）
造价咨询人:
(单位盖章)
封-2

## C.2 工程项目招标控制价扉页(扉-2)
|  |  | 富顺县精神病医院永年院区隔离病房维修改造（四.五层）工程 | [6 empty] | 工程
招 标 控 制 价
招标控制价(小写):
(大写):
招 标 人: |  | 富顺县精神病医院 |  |  |  |  | 造价咨询人:
| (单位盖章) | [6 empty] | (单位资质专用章)
法定代表人 或其授权人: | [5 empty] | 法定代表人 或其授权人:
|  | (签字或盖章) | [6 empty] | (签字或盖章)
编 制 人: |  |  |  |  | 复 核 人:
| (造价人员签字盖专用章) | [7 empty] | (造价工程师签字盖专用章)
编 制 时 间: |  |  |  | 复 核 时 间:
扉-2

## D 工程项目计价总说明(表-01)
总 说 明
工程名称： | 富顺县精神病医院永年院区隔离病房维修改造（四.五层）工程 | 第1页共1页
1.工程概况
本工程为富顺县精神病医院永年院区隔离病房维修改造（四.五层）工程
2.工程招标和分包范围
本工程设计图纸和清单内的所有内容。
3.工程量清单编制依据
(1)按甲方提供的设计图纸进行编制； (2)《建设工程工程量清单计价规范》(GB50500-2013)； (3)2020年《四川省建设工程工程量清单计价定额》及其相关配套文件； (4)安全文明施工费按《四川省住房和城乡建设厅关于调增工程施工扬尘污染防治费等安全文明施工费计取标准 的通知》（川建造价发〔2019〕180号）执行； (5)人工费按自建价发〔2021〕2号自贡市建设工程造价管理站关于发布自贡市2020《四川省建设工程工程量清单计价定额》人工费调整系数的通知调整； (6)增值税按川建造价发〔2019〕181号 四川省住房和城乡建设厅关于印发《建筑业营业税改征增值税四川省建设工程计价依据调整办法》的通知调整； (7)材料按《自贡建设》2021年4期（钢材按2021年5期上半月）不含税价格计算，缺项材料按市场价或暂估价计算。
4.工程质量、材料、施工等的特殊要求
1.符合国家现行的施工及验收规范和质量检验评定标准； 2.所有材料必须满足国家现行环保要求标准。
5.其他需说明的问题
表-01

## E.1 建设项目招标控制价汇总表(表-02)
建设项目招标控制价汇总表
工程名称： | 富顺县精神病医院永年院区隔离病房维修改造（四.五层）工程 |  | 第1页 共1页
序号 | 单项工程名称 | 金额（元） | 其中: (元)
|  |  | 暂估价 | 安全文明 施工费 | 规费
单项工程1
合 计
注：本表适用于建设项目招标控制价或投标报价的汇总。 表-02

## E.3 单位工程招标控制价汇总表(表-04)【维修工程】
单位工程招标控制价汇总表
工程名称： |  | 富顺县精神病医院永年院区隔离病房维修改造（四.五层）工程\单项工程1【维修工程】 | 标段： | 第1页 共1页
序号 | 汇总内容 |  | 金 额（元） | 其中:暂估价(元)
1 | 分部分项及单价措施项目
0104 | 维修工程
安装工程
2 | 总价措施项目 |  |  | -
2.1 | 其中：安全文明施工费 |  |  | -
3 | 其他项目 |  |  | -
3.1 | 其中：暂列金额 |  |  | -
3.2 | 其中：专业工程暂估价 |  |  | -
3.3 | 其中：计日工 |  |  | -
3.4 | 其中：总承包服务费 |  |  | -
4 | 规费 |  |  | -
5 | 创优质工程奖补偿奖励费 |  |  | -
6 | 税前不含税工程造价 |  |  | -
6.1 | 其中：除税甲供材料（设备）费 |  |  | -
7 | 销项增值税额 |  |  | -
8 | 附加税 |  |  | -
招标控制价/投标报价总价合计=税前不含税工程造价+销项增值税额+附加税
注：本表适用于单位工程招标控制价或投标报价的汇总，如无单位工程划分，单项工程也使用本表汇总。 表-04

## F.1.1 分部分项工程清单计价表(表-08)【维修工程】
分部分项工程量清单与计价表
工程名称： |  | 富顺县精神病医院永年院区隔离病房维修改造（四.五层）工程\单项工程1【维修工程】 |  |  |  |  | 标段： |  |  | 第1页 共6页
序号 | 项目编码 |  | 项目名称 | 项目特征描述 | 计量 单位 | 工程量 |  | 金额（元）
[8 empty] | 综合单价 | 合价 |  | 其 中
暂估价
0104 维修工程
1 | 011601001001 |  | 砖砌体拆除 | 1.砌体名称：砖砌体拆除 2.拆除高度：详设计 | m3 | 1.200
2 | 011605002002 |  | 块料墙裙砖拆除 | 1.拆除面材料种类：墙面块料面砖 | m2 | 3.600
3 | 011604002003 |  | 内墙面立面装饰抹灰层拆除 | 1.立面抹灰层拆除至基层 2.部位：内墙面 | m2 | 3.600
4 | 010401003004 |  | 实心砖墙 | 1.墙体类型：实心砖 2.砖品种、规格、强度等级：MU15页岩标准砖240mm*115mm*53mm 3.砂浆强度等级、配合比：M7.5水泥砂浆（特细砂） | m3 | 1.220
5 | 010801002005 |  | 成品实木门M1020 | 1.门类型：成品实木门带套M1020 2.五金材料：含所有五金配件 3.做法满足设计与规范要求 | m2 | 8.000
6 | 010801002006 |  | 成品实木门M2527 | 1.门类型：成品实木门带套M2527 2.五金材料：含所有五金配件 3.做法满足设计与规范要求 | m2 | 13.500
7 | 010902001007 |  | 卫生间卷材防水 | 1.卷材品种、规格、厚度：弹性体改性沥青防水卷材 SBS 聚酯胎3mm | m2 | 4.471
8 | 010903001008 |  | 墙面卷材防水 | 1.卷材品种、规格、厚度：弹性 | m2 | 13.056
本页小计
注：为计取规费等的使用，可在表中增设其中：“定额人工费”。 表-08
分部分项工程量清单与计价表
工程名称： |  | 富顺县精神病医院永年院区隔离病房维修改造（四.五层）工程\单项工程1【维修工程】 |  |  |  |  | 标段： |  |  | 第2页 共6页
序号 | 项目编码 |  | 项目名称 | 项目特征描述 | 计量 单位 | 工程量 |  | 金额（元）
[8 empty] | 综合单价 | 合价 |  | 其 中
暂估价
体改性沥青防水卷材 SBS 聚酯胎3mm 2.卫生间墙面防水，返边高1200mm
9 | 011101006009 |  | 卫生间防水找平层 | 1.楼地面找平层 水泥砂浆(特细砂)厚度20mm 在混凝土及硬基层上 1:3 | m2 | 4.471
10 | 011102003010 |  | 300*300防滑地砖楼地面 | 1.结合层厚度、砂浆配合比 ：20mm厚1:2干硬水泥砂浆结合层 2.面层材料品种、规格、颜色：300×300防滑地砖 4.嵌缝材料种类：水泥砂浆擦缝 | m2 | 4.471
11 | 011105003011 |  | 块料踢脚线 | 1.白水泥擦缝 2.8厚面砖踢脚100mm高 3.4厚水泥浆粘结层掺建筑胶,揉挤压实 4.9厚1:3水泥砂浆打底并划出纹道 5.专用界面剂一道甩毛(内掺建筑胶) | m2 | 3.264
12 | 011204003012 |  | 块料墙面瓷砖300*600 | 1.墙体类型：砖基层 2.贴结层厚度、材料种类：8mm厚1：2水泥砂浆（特细砂） 3.挂贴方式：粘贴 4.面层材料品种、规格、品牌、颜色：面砖 300×600 | m2 | 29.568
本页小计
注：为计取规费等的使用，可在表中增设其中：“定额人工费”。 表-08
分部分项工程量清单与计价表
工程名称： |  | 富顺县精神病医院永年院区隔离病房维修改造（四.五层）工程\单项工程1【维修工程】 |  |  |  |  | 标段： |  |  | 第3页 共6页
序号 | 项目编码 |  | 项目名称 | 项目特征描述 | 计量 单位 | 工程量 |  | 金额（元）
[8 empty] | 综合单价 | 合价 |  | 其 中
暂估价
5.磨光、酸洗、打蜡：棉纱清洁表面
13 | 011207001013 |  | 墙面装饰板 | 1.龙骨材料种类、规格、中距：木龙骨40×50mm断面 纵横距300mm 2.基层材料种类、规格：12mm厚木工板基层 钉在木龙骨上 3.面层材料品种、规格、颜色 :9.5mm厚防水石膏板 | m2 | 101.728
14 | 011407001014 |  | 墙面喷刷涂料 | 1.室内墙面满刮2mm腻子分遍刮平 2.油漆品种、刷漆遍数：仿瓷涂料二遍 | m2 | 101.728
15 | 自编015 |  | 风口改造项目 | 1.将原有竖向双出风口改横向双送风。其中内机主机在新增墙垂直位置，做镶入式处理 2.风口拆按，吊顶恢复等 | 项 | 1.000
16 | 010103002016 |  | 建渣外运 | 1.废弃料品种：拆除所有建渣 2.运距：投标人自行考虑，含倒土费 | m3 | 1.200
分部小计
安装工程
0304 电气设备安装工程
17 | 030404034017 |  | 单联单控开关 | 1.名称：单联单控开关 2.规格：10A | 个 | 6.000
本页小计
注：为计取规费等的使用，可在表中增设其中：“定额人工费”。 表-08
分部分项工程量清单与计价表
工程名称： |  | 富顺县精神病医院永年院区隔离病房维修改造（四.五层）工程\单项工程1【维修工程】 |  |  |  |  | 标段： |  |  | 第4页 共6页
序号 | 项目编码 |  | 项目名称 | 项目特征描述 | 计量 单位 | 工程量 |  | 金额（元）
[8 empty] | 综合单价 | 合价 |  | 其 中
暂估价
3.安装方式：暗装 4.其它：未尽事宜满足设计及现行技术、质量验收规范要求
18 | 030411001018 |  | 配管 PC20 | 1.名称：配管 2.材质：阻燃硬塑料管 3.规格：PC20 4.配置形式：砖、混凝土结构明配 5.其余满足设计及规范要求 | m | 80.000
19 | 030411004019 |  | 管内穿线 BV-2.5mm2 | 1.配线形式：管内穿线 2.型号、规格：BV-2.5mm2 3.材质：铜芯 4.配线线制：照明线路 5.其它：未尽事宜满足设计及现行技术、质量验收规范要求 | m | 240.000
20 | 030411006020 |  | 灯头盒 | 1.名称：灯头盒 2.材质：综合 3.安装方式：明装 | 个 | 12.000
21 | 030412001021 |  | led节能灯 26W | 1.名称：led节能灯 2.型号、规格：26W 3.安装形式：吸顶 4.其它：未尽事宜满足设计及现行技术、质量验收规范要求 | 套 | 6.000
22 | 030413003022 |  | 打孔 63mm以内 | 1.名称：打孔 2.规格：63mm以内 3.类型：砖墙 | 个 | 10.000
本页小计
注：为计取规费等的使用，可在表中增设其中：“定额人工费”。 表-08
分部分项工程量清单与计价表
工程名称： |  | 富顺县精神病医院永年院区隔离病房维修改造（四.五层）工程\单项工程1【维修工程】 |  |  |  |  | 标段： |  |  | 第5页 共6页
序号 | 项目编码 |  | 项目名称 | 项目特征描述 | 计量 单位 | 工程量 |  | 金额（元）
[8 empty] | 综合单价 | 合价 |  | 其 中
暂估价
4.恢复方式：满足设计及规范要求 5.拆除后的外运投标人自行考虑
23 | 030413003023 |  | 打孔 108mm以内 | 1.名称：打孔 2.规格：108mm以内 3.类型：砖墙 4.恢复方式：满足设计及规范要求 5.拆除后的外运投标人自行考虑 | 个 | 10.000
分部小计
0310 给排水、采暖、燃气工程
24 | 031001006024 |  | 塑料排水管 φ110 | 1.安装部位 ：室内 2.介质 ：排水 3.材质、规格 ：UPVC 塑料管排水管 φ110 4.连接形式：粘接连接 5.管道附件设置：含管道、管件、管卡 6.孔洞预留及安装后的堵洞 7.通球、灌水试验：按设计要求 8.其他满足设计及相关规范要求 | m | 44.000
25 | 031001006025 |  | 塑料排水管 φ75 | 1.安装部位 ：室内 2.介质 ：排水 3.材质、规格 ：UPVC 塑料管排水管 φ75 | m | 4.000
本页小计
注：为计取规费等的使用，可在表中增设其中：“定额人工费”。 表-08
分部分项工程量清单与计价表
工程名称： |  | 富顺县精神病医院永年院区隔离病房维修改造（四.五层）工程\单项工程1【维修工程】 |  |  |  |  | 标段： |  |  | 第6页 共6页
序号 | 项目编码 |  | 项目名称 | 项目特征描述 | 计量 单位 | 工程量 |  | 金额（元）
[8 empty] | 综合单价 | 合价 |  | 其 中
暂估价
4.连接形式：粘接连接 5.管道附件设置：含管道、管件、管卡 6.孔洞预留及安装后的堵洞 7.通球、灌水试验：按设计要求 8.其他满足设计及相关规范要求
26 | 031001006026 |  | PP-R给水管 DN25 | 1.安装部位：室内 2.介质：给水 3.材质、规格：PP-R给水管 DN25 4.连接形式：热熔连接 5.压力试验及吹、洗、消毒设计要求：满足设计及规范要求 | m | 28.000
27 | 031004003027 |  | 洗手盆 | 1.材质：陶瓷洗手盆 2.组装形式：冷水 3.开关：普通不锈钢水龙头 | 组 | 2.000
28 | 031004006028 |  | 蹲式大便器 | 1.材质：陶瓷 2.规格、类型：瓷蹲式大便器 3.组装形式：瓷蹲式大便器低水箱及配件 4.附件名称、数量：金属软管 D25、角型阀(带铜活) DN25 | 组 | 2.000
分部小计
分部小计
本页小计
合 计
注：为计取规费等的使用，可在表中增设其中：“定额人工费”。 表-08

## F.1.2 单价措施项目清单计价表(表-08)【维修工程】
单价措施项目清单与计价表
工程名称： |  | 富顺县精神病医院永年院区隔离病房维修改造（四.五层）工程\单项工程1【维修工程】 |  |  |  |  | 标段： |  | 第1页 共1页
序 号 | 项目编码 |  | 项目名称 | 项目特征描述 | 计量 单位 | 工程量 |  | 金额（元）
[8 empty] | 综合单价 | 合价 | 其中
暂估价
垂直运输
1 | 011703001037 |  | 垂直运输 | 1. 建筑物建筑类型及结构形式 2. 地下室建筑面积 3. 建筑物檐口高度、层数 | 项 | 1.000
小计
本页小计
合 计
注：为计取规费等的使用，可在表中增设其中：“定额人工费”。 表-08

## F.4 总价措施项目清单计价表(表-11)【维修工程】
总价措施项目清单计价表
工程名称： |  | 富顺县精神病医院永年院区隔离病房维修改造（四.五层）工程\单项工程1【维修工程】 |  |  | 标段： |  | 第1页 共1页
序 号 | 项目编码 |  | 项目名称 | 计算基础 | 费率 （%） | 金额 （元） | 调整费率 (%) | 调整后 金额(元) | 备注
1 | 011707001029 |  | 安全文明施工费
1.1 | ① |  | 环境保护费 | 分部分项工程及单价措施项目(定额人工费+定额机械费) | 1.1
1.2 | ② |  | 文明施工费 | 分部分项工程及单价措施项目(定额人工费+定额机械费) | 2.7
1.3 | ③ |  | 安全施工费 | 分部分项工程及单价措施项目(定额人工费+定额机械费) | 4.2
1.4 | ④ |  | 临时设施费 | 分部分项工程及单价措施项目(定额人工费+定额机械费) | 5.9
2 | 011707002030 |  | 夜间施工增加费
3 | 011707003031 |  | 非夜间施工照明
4 | 011707004032 |  | 二次搬运费
5 | 011707005033 |  | 冬雨季施工增加费
6 | 011707006034 |  | 地上、地下设施、建筑物的临时保护设施
7 | 011707007035 |  | 已完工程及设备保护费
8 | 011707008036 |  | 工程定位复测费
合 计 | [6 empty] | - | - | -
编制人（造价人员）： |  |  |  |  | 复核人（造价工程师）：
注:1“计算基础”中安全文明施工费可为“定额基价”、“定额人工费”或“定额人工费+定额机械费”，其他项目可为“定额人工费”或“定额人工费+定额机械费”。 2 按施工方案计算的措施费，若无“计算基础”和“费率”的数值，也可只填“金额”数值，但应在备注栏说明施工方案出处或计算方法。 表-11

## G.1 其他项目清单计价汇总表(表-12)【维修工程】
其他项目清单与计价汇总表
工程名称： | 富顺县精神病医院永年院区隔离病房维修改造（四.五层）工程\单项工程1【维修工程】 | 标段： |  |  | 第1页 共1页
序号 | 项 目 名 称 | 金额（元） | 结算金额(元) | 备注
1 | 暂列金额 | 4825.74 |  | 明细详见表-12-1
2 | 暂估价
2.1 | 材料(工程设备)暂估价/结算价 | - |  | 明细详见表-12-2
2.2 | 专业工程暂估价/结算价 |  |  | 明细详见表-12-3
3 | 计日工 |  |  | 明细详见表-12-4
4 | 总承包服务费 |  |  | 明细详见表-12-5
合 计 |  | 4825.74 |  | -
注：材料（工程设备）暂估单价进入清单项目综合单价，此处不汇总。 表-12

## G.2 暂列金额明细表(表-12-1)【维修工程】
暂列金额明细表
工程名称： | 富顺县精神病医院永年院区隔离病房维修改造（四.五层）工程\单项工程1【维修工程】 | 标段： |  | 第1页 共1页
序号 | 项目名称 | 计量单位 | 暂定金额(元) | 备注
1 | 暂列金额 | 项 | 4825.74
合 计 |  |  | 4825.74 | -
注：此表由招标人填写，如不能详列，也可只列暂定金额总额，投标人应将上述暂列金额计入投标总价中。 表-12-1

## G.3 材料(工程设备)暂估单价表(表-12-2)【维修工程】
材料(工程设备)暂估单价及调整表
工程名称： |  | 富顺县精神病医院永年院区隔离病房维修改造（四.五层）工程\单项工程1【维修工程】 |  |  |  |  | 标段： |  |  | 第1页 共1页
序号 | 材料(工程设备) 名称、规格、型号 |  | 计量 单位 | 数量 |  | 暂估(元) |  | 确认(元) |  | 差额±(元) |  | 备注
|  |  |  | 暂估 | 确认 | 单价 | 合价 | 单价 | 合价 | 单价 | 合价
合计
注：此表由招标人填写“暂估单价”，并在备注栏说明暂估价的材料、工程设备拟用在那些清单项目上，投标人应将上述材料、工程设备暂估单价计入工程量清单综合单价报价中。 表-12-2

## G.4 专业工程暂估价表(表-12-3)【维修工程】
专业工程暂估价及结算价表
工程名称： |  | 富顺县精神病医院永年院区隔离病房维修改造（四.五层）工程\单项工程1【维修工程】 |  |  | 标段： |  | 第1页 共1页
序号 | 工程名称 |  | 工程内容 | 暂估金额(元) |  | 结算金额(元) | 差额±(元) | 备注
合 计 | [5 empty] | - | - | -
注：此表“暂估金额”由招标人填写，投标人应将“暂估金额”计入投标总价中。结算时按合同约定结算金额填写。
表-12-3

## G.5 计日工表(表-12-4)【维修工程】
计 日 工 表
工程名称： | 富顺县精神病医院永年院区隔离病房维修改造（四.五层）工程\单项工程1【维修工程】 |  |  | 标段： |  |  | 第1页 共1页
编号 | 项目名称 | 单位 | 暂定数量 |  | 实际数量 | 综合单价（元） | 合价（元）
[7 empty] | 暂定 | 实际
一 | 人工
1 | 房屋建筑、仿古建筑、市政、园林绿化、抹灰工程、构筑物、爆破、城市轨道交通、既有及小区改造房屋建筑维修与加固、城市地下综合管廊、绿色建筑、装配式房屋建筑、城市道路桥梁养护维修、排水管网非开挖修复工程普工 | 工日
2 | 装饰（抹灰工程除外）、通用安装工程普工 | 工日
3 | 房屋建筑、仿古建筑、市政、园林绿化、抹灰工程、构筑物、爆破、城市轨道交通、既有及小区改造房屋建筑维修与加固、城市地下综合管廊、绿色建筑、装配式房屋建筑、城市道路桥梁养护维修、排水管网非开挖修复工程技工 | 工日
4 | 装饰（抹灰工程除外）、通用安装工程技工 | 工日
5 | 高级技工 | 工日
人工小计
二 | 材料
材料小计
三 | 施工机械
施工机械小计
总 计
注：此表项目名称、暂定数量由招标人填写，编制招标控制价时，单价由招标人按相关计价规定确定；投标时，单价由投标人自主报价，按暂定数量计算合价计入投标总价中。结算时，按发承包双方确定的实际数量计算合价。 表-12-4

## G.6 总承包服务费计价表(表-12-5)【维修工程】
总承包服务费计价表
工程名称： | 富顺县精神病医院永年院区隔离病房维修改造（四.五层）工程\单项工程1【维修工程】 |  |  | 标段： |  | 第1页 共1页
序号 | 项目名称 | 项目价值(元） | 服务内容 | 计算基础 | 费率（%） | 金额（元）
- | 合计 | - | - | - | -
注：此表项目名称、服务内容由招标人填写，编制招标控制价时，费率及金额由招标人按相关计价规定确定；投标时，费率及金额由投标人自主报价，计入投标总价中。 表-12-5

## H 规费、税金项目清单计价表(表-13)【维修工程】
规费、税金项目计价表
工程名称： | 富顺县精神病医院永年院区隔离病房维修改造（四.五层）工程\单项工程1【维修工程】 |  | 标段： |  | 第1页 共1页
序号 | 项目名称 | 计算基础 | 计算基数 | 计算费率（％） | 金额(元)
1 | 规费 | 分部分项定额人工费+单价措施项目定额人工费
2 | 销项增值税额 | 分部分项工程费+措施项目费+其他项目费+规费+按实计算费用+创优质工程奖补偿奖励费-按规定不计税的工程设备金额-除税甲供材料（设备）费
3 | 附加税 | 分部分项工程费+措施项目费+其他项目费+规费+按实计算费用+创优质工程奖补偿奖励费-按规定不计税的工程设备金额-除税甲供材料（设备）费
合计
编制人（造价人员）： 复核人（造价工程师）：
表-13

## L.2 承包人提供主要材料和工程设备一览表(表-21)【维修~
承包人提供主要材料和工程设备一览表 （适用造价信息差额调整法）
工程名称： | 富顺县精神病医院永年院区隔离病房维修改造（四.五层）工程\单项工程1【维修工程】 |  |  |  | 标段： |  |  | 第1页 共3页
序号 | 名称、规格、型号 | 单位 | 数量 | 风险系数(%) |  | 基准单价(元) | 投标单价(元) | 发承包人确认单价(元) | 备注
1 | 锯材 综合 | m3
2 | 螺栓 | 个
3 | 其他材料费 | 元
4 | 木工板 12mm | m2
5 | 乳胶 | kg
6 | 9.5mm厚防水石膏板 | m2
7 | 水泥 32.5 | kg
8 | 特细砂 | m3
9 | 水 | m3
10 | 标准砖 | 千匹
11 | 白水泥 | kg
12 | 瓷砖300*600 | m2
13 | 弹性体改性沥青防水卷材 SBS 聚酯胎3mm | m2
14 | 改性沥青嵌缝油膏 | kg
15 | SBS改性沥青涂料 | kg
16 | 石油沥青 30# | kg
17 | 汽油 | L
注：1.此表由招标人填写除“投标单价”栏的内容，投标人在投标时自主确定投标单价。 2.招标人应优先采用工程造价管理机构发布的单价作为基准单价，未发布的，通过市场调查确定其基准单价。 表-21
承包人提供主要材料和工程设备一览表 （适用造价信息差额调整法）
工程名称： | 富顺县精神病医院永年院区隔离病房维修改造（四.五层）工程\单项工程1【维修工程】 |  |  |  | 标段： |  |  | 第2页 共3页
序号 | 名称、规格、型号 | 单位 | 数量 | 风险系数(%) |  | 基准单价(元) | 投标单价(元) | 发承包人确认单价(元) | 备注
18 | 弹性体改性沥青防水卷材 PY I 3mm | m2
19 | 踢脚线600*100 | m2
20 | 柴油(机械) | L
21 | 合页 | 副
22 | 膨胀螺栓 M8 | 套
23 | 成品实木门M1020 | m2
24 | 成品实木门M2527 | m2
25 | 仿瓷涂料 | kg
26 | 成品腻子粉 一般型（Y） | kg
27 | 防滑地砖 300×300 | m2
28 | 单联单控开关 | 只
29 | 刚性阻燃管 PC20 | m
30 | 铜芯绝缘导线BV-2.5mm2 | m
31 | 灯头盒 | 个
32 | 塑料排水管φ110 | m
33 | 室内塑料排水管粘接管件φ110 | 个
34 | 承插塑料排水管 φ75 | m
注：1.此表由招标人填写除“投标单价”栏的内容，投标人在投标时自主确定投标单价。 2.招标人应优先采用工程造价管理机构发布的单价作为基准单价，未发布的，通过市场调查确定其基准单价。 表-21
承包人提供主要材料和工程设备一览表 （适用造价信息差额调整法）
工程名称： | 富顺县精神病医院永年院区隔离病房维修改造（四.五层）工程\单项工程1【维修工程】 |  |  |  | 标段： |  |  | 第3页 共3页
序号 | 名称、规格、型号 | 单位 |  | 风险系数(%) |  | 基准单价(元) | 投标单价(元) | 发承包人确认单价(元) | 备注
35 | 承插塑料排水管件 φ75 | 个
36 | 塑料给水管 PP-R DN25 | m
37 | 塑料给水管件 PP-R DN25 | 个
38 | 洗脸盆 | 个
39 | 洗脸盆排水附件 | 套
40 | 洗脸盆托架 | 副
41 | 普通不锈钢水龙头 | 个
42 | 角型阀(带铜活) DN15 | 个
43 | 金属软管 D15 | 根
44 | 瓷蹲式大便器带水箱 | 个
45 | 金属软管 D25 | 根
46 | 角型阀(带铜活) DN25 | 个
47 | led节能灯 26W | 套
注：1.此表由招标人填写除“投标单价”栏的内容，投标人在投标时自主确定投标单价。 2.招标人应优先采用工程造价管理机构发布的单价作为基准单价，未发布的，通过市场调查确定其基准单价。 表-21